## TabulkaXI1
Plán rozvoje pro kraj : Plzeňský kraj | [5 empty] | Provozní skupina :
Tab. XI - TECHNICKÉ ÚDAJE A FINANČNÍ PROSTŘEDKY VODOVODU | [10 empty] | Aktualizace 2023
CZ032.3404.3205.0131.01 Chudenice
(číslo a název obce)
ID | K | H l a v n í o b j e k t y |  |  |  |  | stávající objekty |  |  | rekonstrukce |  | nové stavby
|  | 1. zdroje |  |  |  |  | HIM | rok uved. | rok posled. | HIM | rok zaháj. | HIM | rok zaháj.
|  | název | techn.parametry |  |  | vydat(l/s) | mil.Kč | do provozu | rekonstr. | mil.Kč | /ukončení | mil.Kč | /ukončení
Z.S | 0 | prameniště Pod
|  | Mustrovy -zářezy, studna,vrt | podzemní |  |  | 0.5
Z.S | 0 | vrt HV3 Snářovy | podzemní |  |  | 0.46
Z.S | 0 | vrt HV4 Snářovy | podzemní |  |  | 0.54
|  | nové zdroje (Lotrov, koupaliště, Bělýšovský potok) | [9 empty] | 2.3 | 2026/2030
2. úpravny vody
|  | název | technologie úpravy vody |  |  | kap (l/s)
|  | odradonování, desinfekce |  |  |  | 3
|  | ÚV škola | [9 empty] | 5.6 | 2023/2026
3. čerpací stanice
|  | název |  |  | Qč(l/s) | H(m)
4. vodojemy
|  | název |  | max hl. | min hl. | objem(m)
|  | VDJ - přístavba druhé komory |  |  |  | 100 | [5 empty] | 2.5 | 2026/2030
V.S | 0 | VDJ Chudenice |  | 539.5 | 537 | 100
5. přívodní řady
|  | název |  | materiál | DN(mm) | délka(km)
R.S | 0 | Snářovy - VDJ |  | PVC/PE | 80 | 0.486
|  | výtlak z vrtů a ÚV |  |  |  | 3.3 | [5 empty] | 8.7 | 2023/2026
R.S | 0 | Mustrovy - VDJ |  | PVC/PE | 80 | 1.334
6. rozvodné řady
|  | název |  | materiál | DN(mm) | délka(km)
S.S | 0 | rozvodná síť |  | PVC/PE | 150 | 0.511
S.S | 0 | rozvodná síť |  | PVC/PE | 100 | 1.484
S.S | 0 | rozvodná síť |  | PVC/PE | 90 | 2.193
|  | propojení Podskalí |  | PVC/PE | 110 | 0.198
|  | Bojiště |  | PVC/PE | 100 | 0.388
S.N | 5 | rozvodná síť |  | PVC/PE | 80 | 0.6
7. přípojky
|  | název |  |  | počet | délka(km)
P.S | 0 | přípojky |  |  | 211 | 0.6
8. jiné objekty
název
|  | Součet | [9 empty] | 19.1