## TabulkaXI1
Plán rozvoje pro kraj : Plzeňský kraj | [5 empty] | Provozní skupina :
Tab. XI - TECHNICKÉ ÚDAJE A FINANČNÍ PROSTŘEDKY VODOVODU | [10 empty] | Aktualizace 2022
CZ032.3405.3210.0309.01 Chlumčany
(číslo a název obce)
ID | K | H l a v n í o b j e k t y |  |  |  |  | stávající objekty |  |  | rekonstrukce |  | nové stavby
|  | 1. zdroje |  |  |  |  | HIM | rok uved. | rok posled. | HIM | rok zaháj. | HIM | rok zaháj.
|  | název | techn.parametry |  |  | vydat(l/s) | mil.Kč | do provozu | rekonstr. | mil.Kč | /ukončení | mil.Kč | /ukončení
|  | VH-1 | podzemní |  |  | 4.5 | 0.779
|  | vrt HV-3 | [9 empty] | 1
|  | VH-2a | podzemní |  |  | 1.6 | 0.523
2. úpravny vody
|  | název | technologie úpravy vody |  |  | kap (l/s)
3. čerpací stanice
|  | název |  |  | Qč(l/s) | H(m)
|  | ČS ve VDJ |  |  | 10 | 29 | 0.367
|  | ČS do Hradčan |  |  | 7.6 | 69 | 1.375
4. vodojemy
|  | název |  | max hl. | min hl. | objem(m)
|  | VDJ Chlumčany |  | 421 | 418 | 300 | 3.553
5. přívodní řady
|  | název |  | materiál | DN(mm) | délka(km)
R.S | 0
6. rozvodné řady
|  | název |  | materiál | DN(mm) | délka(km)
|  | rozvod. síť Chlumčany |  |  | £ 100 | 14.12 | 49.995
[5 empty] | £ 300 | 4.28
[5 empty] | 110 | 0.7
|  | připojení nového zdroje |  |  |  | 0.3 | [5 empty] | 0.5
7. přípojky
|  | název |  |  | počet | délka(km)
P.S | 0 | přípojky Chlumčany
8. jiné objekty
název
|  | Součet | [9 empty] | 1.5