## TabulkaXI1
Plán rozvoje pro kraj : Plzeňský kraj | [5 empty] | Provozní skupina :
Tab. XI - TECHNICKÉ ÚDAJE A FINANČNÍ PROSTŘEDKY VODOVODU
|  |  | CZ032.3408.3211.0345.01 Hůrky | [7 empty] | Aktualizace 2023
(číslo a název obce)
ID | K | H l a v n í o b j e k t y |  |  |  |  | stávající objekty |  |  | rekonstrukce |  | nové stavby
|  | 1. zdroje |  |  |  |  | HIM | rok uved. | rok posled. | HIM | rok zaháj. | HIM | rok zaháj.
|  | název | techn.parametry |  |  | vydat(l/s) | mil.Kč | do provozu | rekonstr. | mil.Kč | /ukončení | mil.Kč | /ukončení
Z.S | 0 | zářezy |  |  |  | 1 | [5 empty] | 0.4
|  | jímka Hůrky | podzemní |  |  | 2.5
2. úpravny vody
|  | název | technologie úpravy vody |  |  | kap (l/s)
|  | ÚV |  |  |  | 1 | [5 empty] | 0.26
3. čerpací stanice
|  | název |  |  | Qč(l/s) | H(m)
4. vodojemy
|  | název |  | max hl. | min hl. | objem(m)
|  | VDJ |  |  |  | 50 | [5 empty] | 2
V.S | 0 | VDJ-Hůrky |  | 497 | 494.8 | 50
5. přívodní řady
|  | název |  | materiál | DN(mm) | délka(km)
|  | přiváděcí řad do VDJ |  |  | 50 | 0.22 | [5 empty] | 1.7
R.S | 0 | přív.řady-Hůrky |  | PVC/PE | 110 | 1.55
6. rozvodné řady
|  | název |  | materiál | DN(mm) | délka(km)
S.S | 0 | rozvodný řad - Hůrky |  | PVC/PE | 110 | 2.416
S.S | 0 | rozvodný řad - Hůrky |  | PVC/PE | 90 | 1.556
S.S | 0 | rozvodný řad - Hůrky |  | PVC/PE | 63 | 0.26
7. přípojky
|  | název |  |  | počet | délka(km)
P.S | 0 | přípojky-Hůrky |  |  | 97 | 0
8. jiné objekty
název
|  | Součet | [9 empty] | 4.36