## TabulkaXII1
Plán rozvoje pro kraj : Plzeňský kraj | [5 empty] | Provozní skupina :
Tab. XII - TECHNICKÉ ÚDAJE A FINANČNÍ PROSTŘEDKY KANALIZACÍ | [10 empty] | Aktualizace 2022
CZ032.3405.3210.0309.01 Chlumčany
(číslo a název obce)
ID | K | H l a v n í o b j e k t y |  |  |  |  | stávající objekty |  |  | rekonstrukce |  | nové stavby
|  | 1. čistírny odpadních vod |  |  |  |  | HIM | rok uved. | rok posled. | HIM | rok zaháj. | HIM | rok zaháj.
|  | název | typ ČOV |  |  | kap (m3/d) | mil.Kč | do provozu | rekonstr. | mil.Kč | /ukončení | mil.Kč | /ukončení
|  | ČOV Chlumčany | Aktivační čistírna |  |  | 405 | 20.273 |  |  | 9 | 2023-2026
2. biologický rybník
|  | název | objem (m3) |  |  | kap (EO)
0
3. kanalizační síť
|  | název |  | materiál | DN(mm) | délka(km)
|  | kanal. síť Chlumčany |  |  | £ 300 | 5.81 | 77.386
[5 empty] | £ 500 | 4.03
[5 empty] | £ 800 | 1.96
[5 empty] | ³ 800 | 0.38
[6 empty] | 0.51 | [5 empty] | 5.85 | 2008/2010
[6 empty] | 1.14 |  |  |  | 13.15 | 2008/2010
4. výtlačné řady
|  | název |  | materiál | DN(mm) | délka(km)
|  | výtlačný řad do Chlumčan |  |  |  | 1.8 | [5 empty] | 6 | 2008/2010
5. čerpací stanice
|  | název |  |  | Qč(l/s) | H(m)
|  | kČS Hradčany | [9 empty] | 0.65 | 2008/2010
6. kanalizační přípojky
|  | název |  |  | počet | délka(km)
P.S | 0 | kanal. přípojky Hradčany
7. jímky
|  | název | typ |  |  | počet
J.N | 5 | Jímky | [9 empty] | 3.465 | 2016/2020
|  | Součet | [7 empty] | 9 |  | 15.965